## 上料（上侧）AA01
上料组件(上侧)标准件
序号 | 使用工位 | 功能 | 名称 | 品牌 | 规格 | 数量 | 备注
1 | 上料拉带 | 拉带动力 | 伺服电机 | 汇川 | MS1H4-40B30CB-A331R | 2 | 400W
2 |  | 升降阻挡 | 气缸 | 亚德客 | MI20*250SU | 1 | 双电控中封电磁阀
3 |  | 第一段拉带入料 第二段拉带入料 第二段拉带出料 | 光电传感器 | 松下 | CX-411 | 3
4 |  | 第一段拉带出料 | 光电传感器 | 松下 | CX-441 | 2
5 |  | 电池扫码 | 扫码枪 | 基恩士 | SR-1000（含线OP-87231,OP-87225） | 2
6 | NG拉带 水分输入 复投拉带 | 拉带动力 | 步进电机 | 雷赛 | 86CM120 | 3
7 |  | 拉带入料 拉带出料 | 光电传感器 | 松下 | CX-411 | 6
8 |  | 水分输入 复投拉带 | 扫码枪 | 基恩士 | SR-1000（含线OP-87231,OP-87225） | 2
9 | 组盘机器人 | 组盘机器人 | 机器人 | 库卡 | 六轴120KG机器人 KR120R3100-2（1机器人本体：负载120公斤 臂展3096mm 2KRC4型控制柜（I-O和ethercat通讯） 3示教器（示教器线缆10m） 4本体动力信号线7m） | 1
10 |  | 夹爪 | 伺服夹爪 | 增广 | RM-GB-16-170-2-1-A0028-BK | 1
11 |  | 放料前检测放料位有无电池 | 光电传感器 | 基恩士 | PZ-G41N | 1
12 |  | 伺服夹爪原点、极限 | 光电传感器 | 松下 | PM-T65 | 3
13 |  | 柔性夹爪 | 光电传感器 | 松下 | PM-L25 | 2
14 | 夹具平台 | 解锁机构动力 | 伺服电机 | 汇川 | MS1H4-40B30CB-A334R | 2 | 400W
15 |  | 解锁电机原点、极限 | 光电传感器 | 松下 | PM-T65 | 6
16 |  | 夹具底座检测夹具是否到位 | 行程开关 | 欧姆龙 | SHL-Q2255 | 4
17 |  | 夹具扫码 | 扫码枪 | 基恩士 | SR-1000（含线OP-87231,OP-87225） | 2

## 上料（下侧）MA01
上料组件(下侧)标准件
序号 | 使用工位 | 功能 | 名称 | 品牌 | 规格 | 数量 | 备注
1 | 上料拉带 | 拉带动力 | 伺服电机 | 汇川 | MS1H4-40B30CB-A331R | 2 | 400W
2 |  | 升降阻挡 | 气缸 | 亚德客 | MI20*250SU | 1 | 双电控中封电磁阀
3 |  | 第一段拉带入料 第二段拉带入料 第二段拉带出料 | 光电传感器 | 松下 | CX-411 | 3
4 |  | 第一段拉带出料 | 光电传感器 | 松下 | CX-441 | 2
5 |  | 电池扫码 | 扫码枪 | 基恩士 | SR-1000（含线OP-87231,OP-87225） | 2
6 | NG拉带 水分输入 复投拉带 | 拉带动力 | 步进电机 | 雷赛 | 86CM120 | 3
7 |  | 拉带入料 拉带出料 | 光电传感器 | 松下 | CX-411 | 6
8 |  | 水分输入 复投拉带 | 扫码枪 | 基恩士 | SR-1000（含线OP-87231,OP-87225） | 2
9 | 组盘机器人 | 组盘机器人 | 机器人 | 库卡 | 六轴120KG机器人 KR120R3100-2（1机器人本体：负载120公斤 臂展3096mm 2KRC4型控制柜（I-O和ethercat通讯） 3示教器（示教器线缆10m） 4本体动力信号线7m） | 1
10 |  | 夹爪 | 伺服夹爪 | 增广 | RM-GB-16-170-2-1-A0028-BK | 1
11 |  | 放料前检测放料位有无电池 | 光电传感器 | 基恩士 | PZ-G41N | 1
12 |  | 伺服夹爪原点、极限 | 光电传感器 | 松下 | PM-T65 | 3
13 |  | 柔性夹爪 | 光电传感器 | 松下 | PM-L25 | 2
14 | 夹具平台 | 解锁机构动力 | 伺服电机 | 汇川 | MS1H4-40B30CB-A334R | 2 | 400W
15 |  | 解锁电机原点、极限 | 光电传感器 | 松下 | PM-T65 | 6
16 |  | 夹具底座检测夹具是否到位 | 行程开关 | 欧姆龙 | SHL-Q2255 | 4
17 |  | 夹具扫码 | 扫码枪 | 基恩士 | SR-1000（含线OP-87231,OP-87225） | 2
18 |  | 解锁升降 | 气缸 | 亚德客 | MI25*300SU | 4 | 双电控中封电磁阀
19 |  | 解锁升降气缸伸出位检测 | 光电传感器 | 松下 | PM-L25 | 4 | 缩回位用磁性开关

## 下料（上侧）CA01
下料组件(上侧)标准件
序号 | 使用工位 | 功能 | 名称 | 品牌 | 规格 | 数量 | 备注
1 | 下料拉带 | 拉带动力 | 伺服电机 | 汇川 | MS1H4-40B30CB-A331R | 2 | 400W
2 |  | 升降阻挡 | 气缸 | 亚德客 | MI20*250SU | 1 | 双电控中封电磁阀
3 |  | 第一段拉带入料 第一段拉带出料 第二段拉带入料 第二段拉带出料 | 光电传感器 | 松下 | CX-411 | 4
4 |  | 电池扫码 | 扫码枪 | 基恩士 | SR-1000（含线OP-87231,OP-87225） | 1
5 |  | 电池温度测量 | 温度传感器 | 基恩士 | FT-H10 | 1
6 | 水分下料拉带 | 拉带动力 | 步进电机 | 雷赛 | 86CM120 | 1
7 |  | 拉带入料 拉带出料 | 光电传感器 | 松下 | CX-411 | 2
8 | 拆盘机器人 | 拆盘机器人 | 机器人 | 库卡 | 六轴120KG机器人 KR120R3100-2（1机器人本体：负载120公斤 臂展3096mm 2KRC4型控制柜（I-O和ethercat通讯） 3示教器（示教器线缆10m） 4本体动力信号线7m） | 1
9 |  | 夹爪 | 伺服夹爪 | 增广 | RM-GB-16-170-2-1-A0028-BK | 1
10 |  | 放料前检测放料位有无电池 | 光电传感器 | 基恩士 | PZ-G41N | 1
11 |  | 伺服夹爪原点、极限 | 光电传感器 | 松下 | PM-T65 | 3
12 |  | 柔性夹爪 | 光电传感器 | 松下 | PM-L25 | 2
13 | 夹具平台 | 解锁机构动力 | 伺服电机 | 汇川 | MS1H4-40B30CB-A334R | 2 | 400W
14 |  | 解锁电机原点、极限 | 光电传感器 | 松下 | PM-T65 | 6
15 |  | 夹具底座检测夹具是否到位 | 行程开关 | 欧姆龙 | SHL-Q2255 | 4
16 |  | 夹具扫码 | 扫码枪 | 基恩士 | SR-1000（含线OP-87231,OP-87225） | 2

## 下料（下侧）NA01
下料组件(下侧)标准件
序号 | 使用工位 | 功能 | 名称 | 品牌 | 规格 | 数量 | 备注
1 | 下料拉带 | 拉带动力 | 伺服电机 | 汇川 | MS1H4-40B30CB-A331R | 2 | 400W
2 |  | 升降阻挡 | 气缸 | 亚德客 | MI20*250SU | 1 | 双电控中封电磁阀
3 |  | 第一段拉带入料 第一段拉带出料 第二段拉带入料 第二段拉带出料 | 光电传感器 | 松下 | CX-411 | 4
4 |  | 电池扫码 | 扫码枪 | 基恩士 | SR-1000（含线OP-87231,OP-87225） | 1
5 |  | 电池温度测量 | 温度传感器 | 基恩士 | FT-H10 | 1
6 | 水分下料拉带 | 拉带动力 | 步进电机 | 雷赛 | 86CM120 | 1
7 |  | 拉带入料 拉带出料 | 光电传感器 | 松下 | CX-411 | 2
8 | 拆盘机器人 | 拆盘机器人 | 机器人 | 库卡 | 六轴120KG机器人 KR120R3100-2（1机器人本体：负载120公斤 臂展3096mm 2KRC4型控制柜（I-O和ethercat通讯） 3示教器（示教器线缆10m） 4本体动力信号线7m） | 1
9 |  | 夹爪 | 伺服夹爪 | 增广 | RM-GB-16-170-2-1-A0028-BK | 1
10 |  | 放料前检测放料位有无电池 | 光电传感器 | 基恩士 | PZ-G41N | 1
11 |  | 伺服夹爪原点、极限 | 光电传感器 | 松下 | PM-T65 | 3
12 |  | 柔性夹爪 | 光电传感器 | 松下 | PM-L25 | 2
13 | 夹具平台 | 解锁机构动力 | 伺服电机 | 汇川 | MS1H4-40B30CB-A334R | 2 | 400W
14 |  | 解锁电机原点、极限 | 光电传感器 | 松下 | PM-T65 | 6
15 |  | 夹具底座检测夹具是否到位 | 行程开关 | 欧姆龙 | SHL-Q2255 | 4
16 |  | 夹具扫码 | 扫码枪 | 基恩士 | SR-1000（含线OP-87231,OP-87225） | 2
17 |  | 解锁升降 | 气缸 | 亚德客 | MI25*300SU | 4 | 双电控中封电磁阀
18 |  | 解锁升降气缸伸出位检测 | 光电传感器 | 松下 | PM-L25 | 4 | 缩回位用磁性开关