## 上下料模组BOM
|  |  |  | 上料上侧 | 上料下侧 | 下料上侧 | 下料下侧
|  |  |  | H60400003ZA02 | H60400003ZA08 | H60400003ZA03 | H60400003ZA09
料号 | 名称 | 型号 | 品牌 | 数量 | 数量 | 数量 | 数量
RUAD-00713 | 驱动器 | RM-CEU55-ECAT | 增广 | 1 | 1 | 1 | 1
RMAA-12616 | 线缆 | CB-RMCTRI-ME1000U | 增广 | 1 | 1 | 1 | 1
RUAD-00520 | 驱动器 | SV635NS2R8I-FS | 汇川 | 4 | 4 | 4 | 4
RYAS-01076 | 动力线缆 | S6-L-M107-12.0-TL | 汇川 | 2 | 2 | 2 | 2
RYAS-01077 | 编码器线缆 | S6-L-P124-12.0-TL | 汇川 | 4 | 4 | 4 | 4
RYAS-01075 | 带刹车动力线 | S6-L-B107-12.0-TL | 汇川 | 2 | 2 | 2 | 2
RYAE-00283 | CN1插头 | DB15针 S6-C6 | 汇川 | 2 | 2 | 2 | 2
RUAB-00205 | 触摸屏 | CMT2129X | 维伦 | 1 | 1 | 1 | 1
RYAM-00076 | 交换机 | TL-SF1005 | TP-LINK | 1 | 1 | 2 | 2
RYAM-00100 | 交换机 | TL-SF1008 | TP-LINK | 1 | 1 | 0 | 0
RUAA-00640 | PLC | AC703 | 汇川 | 0 | 1 | 0 | 0
RUAA-00486 | 耦合器 | GL10-RTU-ECTA | 汇川 | 2 | 2 | 2 | 2
RUAA-00442 | 输入模块 | GL10-3200END | 汇川 | 1 | 1 | 1 | 1
RUAA-00312 | 输入模块 | GL10-1600END | 汇川 | 3 | 4 | 3 | 3
RUAA-00447 | 输出模块 | GL10-0016ETN | 汇川 | 1 | 2 | 1 | 1
RUAA-00443 | 输出模块 | GL10-0032ETN | 汇川 | 1 | 1 | 1 | 1
RYAA-00358 | 漏电保护断路器 | NXBLE-63 4P C40 | 正泰 | 1 | 1 | 1 | 1 | 主断路器
RYAC-00077 | 接触器 | NXC-40 220V | 正泰 | 1 | 1 | 1 | 1 | 主接触器
RYAA-00240 | 断路器 | NXB-63-D32-3P | 正泰 | 1 | 1 | 1 | 1 | 机器人配电
RYAA-00357 | 漏电保护断路器 | NXBLE-32 2P C10 | 正泰 | 1 | 3 | 1 | 1 | 插座用
RYAE-00228 | 插座 | AC30-10530 | 正泰 | 2 | 3 | 2 | 2
RYAA-00465 | 漏电保护断路器 | NXBLE-32 2P C6 | 正泰 | 4 | 4 | 4 | 4 | 开关电源用
RYAA-01600 | 漏电保护断路器 | NXBLE-32 2P D6 | 正泰 | 4 | 4 | 4 | 4 | 伺服用
RYAA-01570 | 直流断路器 | NB1-63DC 1P C6 | 正泰 | 3 | 3 | 3 | 3
RYAA-00725 | 直流断路器 | NB1-63DC 1P C20 | 正泰 | 1 | 1 | 0 | 0 | 步进用
RYAA-00724 | 直流断路器 | NB1-63DC 1P C10 | 正泰 | 0 | 0 | 1 | 1 | 步进用
RYAD-00176 | 开关电源 | SDR-480-24 | 明纬 | 1 | 1 | 1 | 1 | 安全回路，伺服用
RYAD-00179 | 开关电源 | SDR-960-48 | 明纬 | 1 | 1 | 0 | 0 | 步进用
RYAD-00467 | 开关电源 | SDR-240-48 | 明纬 | 0 | 0 | 1 | 1 | 步进用
RYAD-00008 | 开关电源 | SDR-240-24 | 明纬 | 1 | 1 | 1 | 1 | PLC模块用
RYAD-00465 | 开关电源 | SDR-75-24 | 明纬 | 1 | 1 | 1 | 1 | 电柜上电，照明用
RHAE-00336 | 电能表 | DTSU666 1.5(6)A | 正泰 | 1 | 1 | 1 | 1
RHAE-00237 | 电流互感器 | BH-0.66 30 I B型 50/5 0.5级 | 正泰 | 3 | 3 | 3 | 3
RUAD-00343 | 驱动器 | DM3C-EC882AC | 雷赛 | 3 | 3 | 1 | 1
RYAF-00531 | 急停按钮 | NP2-BS544 | 正泰 | 1 | 1 | 1 | 1 | 急停
RYAF-00405 | 急停保护罩 | TN2-EB | 正泰 | 1 | 1 | 1 | 1
RYAF-00938 | 钥匙按钮 | NP2-BG21 | 正泰 | 1 | 1 | 1 | 1 | 上电
RYAF-00944 | 三档旋钮 | NP2-BD33 | 正泰 | 1 | 1 | 1 | 1 | 三档选择开关
RYAF-00942 | 旋钮 | NP2-DB23 | 正泰 | 1 | 1 | 1 | 1 | 手自动
RYAF-00520 | 带灯按钮 | NP2-BW3161 24V LED | 正泰 | 1 | 1 | 1 | 1 | 原点
RYAF-00521 | 带灯按钮 | NP2-BW3361 24V LED | 正泰 | 4 | 4 | 3 | 3 | 启动
RYAF-00522 | 带灯按钮 | NP2-BW3462 24V LED | 正泰 | 1 | 1 | 1 | 1 | 停止 | RYAF-00659
RYAF-00524 | 带灯按钮 | NP2-BW3661 24V LED | 正泰 | 1 | 1 | 1 | 1 | 复位 | 523
RYAF-00521 | 带灯按钮 | NP2-BW3361 24V LED | 正泰 | 0 | 1 | 0 | 0 | 电脑开机
RYAG-00280 | 安全继电器 | PNOZ c1 | 皮尔兹 | 1 | 1 | 1 | 1 | 急停安全继电器
RYAG-00280 | 安全继电器 | PNOZ c1 | 皮尔兹 | 0 | 1 | 0 | 0 | 安全门
RUAA-01057 | EtherCat分支器 | GR10-EC-6SW | 汇川 | 0 | 1 | 0 | 0
RYAA-01103 | 浪涌保护器 | NXU-ⅡG 40kA/385V 4P | 正泰 | 1 | 1 | 1 | 1
RYAJ-00101 | 温控器 | NTK1-113G | 正泰 | 1 | 1 | 1 | 1
RPAD-00126 | 直流检测开关 | ZL04A00512N | 美赛诗 | 2 | 2 | 2 | 2
RYAG-00824 | 强制导向继电器 | RF3V-3A1B-D24 | 和泉 | 0 | 0 | 0 | 0
RYAG-00795 | 强制导向继电器底座 | SF3V-4-L07L-D24 | 和泉 | 0 | 0 | 0 | 0
RYAG-00822 | 强制导向继电器 | RF3V-5A1B-D24 | 和泉 | 1 | 1 | 1 | 1
RYAG-00798 | 强制导向继电器底座 | SF3V-6-L07L-D24 | 和泉 | 1 | 1 | 1 | 1
RYAB-00243 | 滤波器 | SH200-6 | 上海上恒 | 4 | 4 | 4 | 4
RYAG-00504 | 继电器 | MY2N-GS-R DC24+PYF08A-E | 欧姆龙 | 10 | 10 | 10 | 10
RYAG-00019 | 继电器 | G6B-4BND DC24V | 欧姆龙 | 1 | 1 | 1 | 1
RMAC-02046 | 端子排 | UJFX1-10/10+2.5 | 友邦 | 3 | 3 | 3 | 3
RMAC-00740 | 端子排 | TP1.5-2-GY | 速普 | 300 | 300 | 300 | 300
RMAC-00741 | 端板 | TP1.5-2-GY-EA | 速普 | 50 | 50 | 50 | 50
RMAC-01596 | 端子固定件 | G340-E/UK（2孔） | 胜蓝 | 50 | 50 | 50 | 50
RMAC-00744 | 端子排 | TP4-2-GY | 速普 | 60 | 60 | 60 | 60
RMAC-00745 | 端板 | TP4-2-GY-EA | 速普 | 20 | 20 | 20 | 20
RMAC-01543 | 端子排 | TP4-HESI(5x20)-LED24-GY | 速普 | 10 | 10 | 10 | 10
RMAC-01542 | 端板 | TP4-FSI/F-GY-EA | 速普 | 10 | 10 | 10 | 10
RYAA-00786 | 端子排保险丝 | 5*20 3A | risym | 30 | 30 | 30 | 30
RMAC-00805 | 短接条 | TJA6.2-6 | 速普 | 20 | 20 | 20 | 20
RMAC-00747 | 短接条 | TJA3.5-10 1.5平方 10位 | 速普 | 30 | 30 | 30 | 30
REBA-00343 | 按钮盒 | REBA-00343 | 天逸 | 3 | 3 | 2 | 2 | 按钮盒
RYAP-00205 | 蜂鸣器 | XB2BSB4LC | 施耐德 | 3 | 3 | 2 | 2
RMAA-08840 | 网线 | 1米 | 绿联 | 1 | 3 | 1 | 1
RMAA-08839 | 网线 | 3米 | 绿联 | 2 | 2 | 2 | 2
RMAA-08841 | 网线 | 0.5米 | 绿联 | 8 | 9 | 6 | 6
RYAT-00084 | 网线 | 10米 | 绿联 | 7 | 7 | 4 | 4
不需要 | 网线 | 20米 | 绿联 | 2 |  |  |  | 使用非预制网线300米
不需要 | 网线 | 60米 | 绿联 |  |  | 2 | 2
RMAA-12676 | 网线 | 绿色 2 x 2 x 24AWG7 订货号:795 | 兴威联 | 0 | 300 | 0 | 0
RMAA-08946 | 多芯线 | AVVR 12*0.3mm² | 国优 | 30 | 150 | 30 | 30
RMAA-00368 | 多芯线 | AVVR 4*0.3mm² | 国优 | 200 | 300 | 200 | 200
RMAA-10010 | 多芯线 | AVVR 20*0.3mm | 国优 | 50 | 50 | 50 | 50
RMAA-09377 | 多芯线 | 2*0.3 棕 蓝 | 国优 | 70 | 70 | 70 | 70
RMAA-09139 | 多芯线 | RVV2*0.5平方 线芯（蓝棕） | 国优 | 60 | 60 | 60 | 60
RMAA-11750 | 双绞屏蔽线 | RVVSP 2*0.3（黑色+白色） | 国优 | 20 | 120 | 0 | 0
RMAA-10234 | 多芯线 | RVV5*1.5mm² | 国优 | 60 | 60 | 60 | 60
RMAA-09213 | 多芯线 | AVVR 10*0.3 | 国优 | 50 | 50 | 50 | 50
RMAA-11093 | 拖链电缆 | 3*0.25 | LAPP | 20 | 20 | 20 | 20
RMAA-09992 | 拖链电缆 | 2*0.5 | LAPP | 20 | 20 | 20 | 20
RMAA-10549 | 拖链电缆 | 7*0.34 | LAPP | 20 | 20 | 20 | 20
RMAA-00583 | 多芯线 | RVV3*6mm²+1*4mm² | 国优 | 15 | 15 | 15 | 15
RMAA-08894 | 单芯线 | BVR-10mm² 黄色 | 国优 | 5 | 5 | 5 | 5
RMAA-08895 | 单芯线 | BVR-10mm² 绿色 | 国优 | 5 | 5 | 5 | 5
RMAA-00172 | 单芯线 | 单芯线 BVR 10 红色 | 国优 | 5 | 5 | 5 | 5
RMAA-09166 | 单芯线 | BVR 6 淡蓝色 | 国优 | 5 | 5 | 5 | 5
RMAA-09178 | 单芯线 | BVR-6mm² 黄色 | 国优 | 5 | 5 | 5 | 5
RMAA-09179 | 单芯线 | BVR-6mm² 绿色 | 国优 | 5 | 5 | 5 | 5
RMAA-09180 | 单芯线 | BVR-6mm² 红色 | 国优 | 5 | 5 | 5 | 5
RMAC-00436 | 接地铜排 | 7孔地排 2*15 锁内六角螺丝 | 乐清市柳市电气 | 1 | 1 | 1 | 1
RUAA-00453 | 模拟量模块 | GL10-4AD | 汇川 | 0 | 0 | 1 | 1
RYAW-00124 | 网络直通头 | RJ45网络直通头 | 太鑫 | 6 | 6 | 4 | 4
RYAX-00953 | 网络接头 | RJ45 8Pin直头 | 兴威联 | 4 | 12 | 4 | 4
RUAJ-00785 | 工控机 | IPC610/700W/707G2/10700/16G/SSD512+2T企业级/显卡4G独显 | 研华 | 0 | 1 | 0 | 0
RYAV-00400 | 显示器 | E2225HM | DELL | 0 | 1 | 0 | 0
RYAD-00204 | UPS | TG-BOX600/850 | 山特 | 0 | 1 | 0 | 0
RFAD-00266 | 无线键鼠 | 键鼠 MK220 无线键鼠套装 | 罗技 | 0 | 1 | 0 | 0
RYAT-00075 | USB延长线 | US103 2M 公对母 | 绿联 | 0 | 1 | 0 | 0
RYAS-00063 | VGA线 | 3米VGA线 蓝色接头 带磁环 | 泰迅科 | 0 | 1 | 0 | 0
RGAH-00097 | 磁性接近传感器 | GLS-1 | 欧姆龙 | 6 | 6 | 10 | 10
RMAA-08829 | 四芯屏蔽线 | RVVSP 2*2*0.3 屏蔽双绞 黑色 | 国优 | 0 | 0 | 15 | 15
RYAF-00540 | 触点模块 | NP2-BE102 | 正泰 | 1 | 1 | 1 | 1
RYBC-00178 | 电源适配器 | DC12V 1.5A[额定18W] LD1220Z | 绿电 | 1 | 1 | 1 | 1

## IO规划
输入 |  |  |  |  | 输出
| 上料下侧 | 上料上侧 | 下料下侧 | 下料上侧 |  | 上料下侧 | 上料上侧 | 下料下侧 | 下料上侧
X0.0 | 急停 | 急停 | 急停 | 急停 | Y0.0 | 原点灯 | 原点灯 | 原点灯 | 原点灯
X0.1 | 气源气压反馈 | 气源气压反馈 | 气源气压反馈 | 气源气压反馈 | Y0.1 | 启动灯 | 启动灯 | 启动灯 | 启动灯
X0.2 | 维修 | 维修 | 维修 | 维修 | Y0.2 | 停止灯 | 停止灯 | 停止灯 | 停止灯
X0.3 | 调试 | 调试 | 调试 | 调试 | Y0.3 | 复位灯 | 复位灯 | 复位灯 | 复位灯
X0.4 | 手动 | 手动 | 手动 | 手动 | Y0.4 | 备用 | 备用 | 备用 | 备用
X0.5 | 自动 | 自动 | 自动 | 自动 | Y0.5 | 塔灯-黄灯 | 塔灯-黄灯 | 塔灯-黄灯 | 塔灯-黄灯
X0.6 | 原点 | 原点 | 原点 | 原点 | Y0.6 | 塔灯-绿灯 | 塔灯-绿灯 | 塔灯-绿灯 | 塔灯-绿灯
X0.7 | 启动 | 启动 | 启动 | 启动 | Y0.7 | 塔灯-红灯 | 塔灯-红灯 | 塔灯-红灯 | 塔灯-红灯
X0.8 | 停止 | 停止 | 停止 | 停止 | Y0.8 | 蜂鸣器 | 蜂鸣器 | 蜂鸣器 | 蜂鸣器
X0.9 | 复位 | 复位 | 复位 | 复位 | Y0.9
X0.10 | 备用 | 备用 | 备用 | 备用 | Y0.10
X0.11 | 安全回路开关电源反馈 | 安全回路开关电源反馈 | 安全回路开关电源反馈 | 安全回路开关电源反馈 | Y0.11
X0.12 | 步进电机开关电源反馈 | 步进电机开关电源反馈 | 步进电机开关电源反馈 | 步进电机开关电源反馈 | Y0.12
X0.13 | PLC开关电源反馈 | PLC开关电源反馈 | PLC开关电源反馈 | PLC开关电源反馈 | Y0.13
X0.14 | 刹车反馈1 | 刹车反馈1 | 刹车反馈1 | 刹车反馈1 | Y0.14
X0.15 | 刹车反馈2 | 刹车反馈2 | 刹车反馈2 | 刹车反馈2 | Y0.15 | 安全门屏蔽 | 安全门屏蔽 | 安全门屏蔽 | 安全门屏蔽
X1.0 | 入料检测SQ1 | 入料检测SQ1 | 下料第一段入料检测SQ1 | 入料检测SQ1 | Y1.0
X1.1 | 扫码到位SQ2 | 扫码到位SQ2 | 下料第一段扫码到位SQ2 | 扫码到位SQ2 | Y1.1 | 复投按钮灯 | 复投按钮灯
X1.2 | 扫码到位SQ3 | 扫码到位SQ3 | 下料第一段出口SQ3 | 下料第一段出口SQ3 | Y1.2 | 水份按钮灯 | 水份按钮灯 | 水份按钮灯 | 水份按钮灯
X1.3 | 满料检测SQ4 | 满料检测SQ4 | 下料第二段入口SQ4 | 下料第二段入口SQ4 | Y1.3 | NG清线按钮灯 | NG清线按钮灯 | 下料清线按钮灯 | 下料清线按钮灯
X1.4 | 入料到抓取位SQ5 | 入料到抓取位SQ5 | 下料第二段出口SQ5 | 下料第二段出口SQ5 | Y1.4 | 复投蜂鸣器 | 复投蜂鸣器
X1.5 | 入料CL1阻挡位PX1 | 入料CL1阻挡位PX1 | 入料CL1阻挡位PX1 | 入料CL1阻挡位PX1 | Y1.5 | 水份蜂鸣器 | 水份蜂鸣器 | 水份蜂鸣器 | 水份蜂鸣器
X1.6 | 入料CL1放行位PX2 | 入料CL1放行位PX2 | 入料CL1放行位PX2 | 入料CL1放行位PX2 | Y1.6 | NG清线蜂鸣器 | NG清线蜂鸣器 | 下料清线蜂鸣器 | 下料清线蜂鸣器
X1.7 | NG拉带出料到位SQ6 | NG拉带出料到位SQ6 |  |  | Y1.7
X1.8 | 水份拉带出料到位SQ7 | 水份拉带出料到位SQ7 | 水份拉带出料到位SQ6 | 水份拉带出料到位SQ6 | Y1.8
X1.9 | 复投拉带入料位SQ8 | 复投拉带入料位SQ8 |  |  | Y1.9
X1.10 | NG拉带入料位SQ9 | NG拉带入料位SQ9 |  |  | Y1.10 | 阻挡气缸CL1伸出 | 阻挡气缸CL1伸出 | 阻挡气缸CL1伸出 | 阻挡气缸CL1伸出
X1.11 | 水份拉带入料位SQ10 | 水份拉带入料位SQ10 | 水份拉带入料位SQ7 | 水份拉带入料位SQ7 | Y1.11 | 阻挡气缸CL1缩回 | 阻挡气缸CL1缩回 | 阻挡气缸CL1缩回 | 阻挡气缸CL1缩回
X1.12 | 复投拉带取料位SQ11 | 复投拉带取料位SQ11 |  |  | Y1.12 | 升降气缸CL2伸出 | 升降气缸CL2伸出 | 升降气缸CL2伸出 | 升降气缸CL2伸出
X1.13 | 复投按钮 | 复投按钮 |  |  | Y1.13 | 升降气缸CL2缩回 | 升降气缸CL2缩回 | 升降气缸CL2缩回 | 升降气缸CL2缩回
X1.14 | 水份按钮 | 水份按钮 | 水份按钮 | 水份按钮 | Y1.14 | 升降气缸CL3伸出 | 升降气缸CL3伸出 | 升降气缸CL3伸出 | 升降气缸CL3伸出
X1.15 | NG清线按钮 | NG清线按钮 | 下料拉带清料按钮 | 下料拉带清料按钮 | Y1.15 | 升降气缸CL3缩回 | 升降气缸CL3缩回 | 升降气缸CL3缩回 | 升降气缸CL3缩回
X2.0 | 夹爪碰撞检测SL1 | 夹爪碰撞检测SL1 | 夹爪碰撞检测SL1 | 夹爪碰撞检测SL1 | Y2.0 | 入料拉带允许进料 | 入料拉带允许进料 | 向下级请求出料 | 向下级请求出料
X2.1 | 夹爪碰撞检测SL2 | 夹爪碰撞检测SL2 | 夹爪碰撞检测SL2 | 夹爪碰撞检测SL2 | Y2.1 | 入料拉带进料完成 | 入料拉带进料完成
X2.2 | 夹爪放料有无SQ12 | 夹爪放料有无SQ12 | 夹爪放料有无SQ12 | 夹爪放料有无SQ12 | Y2.2
X2.3 | 夹爪电池有无SQ13 | 夹爪电池有无SQ13 | 夹爪电池有无SQ13 | 夹爪电池有无SQ13 | Y2.3
X2.4 | 上级请求入料 | 上级请求入料 | 下级允许进料 | 下级允许进料 | Y2.4
X2.5 | 入料到抓取位SQ14 | 入料到抓取位SQ14 | 下降进料完成 | 下降进料完成 | Y2.5
X2.6 |  |  | 下料拉带门禁SP10 | 下料拉带门禁SP10 | Y2.6
X2.7 |  |  | 下料拉带门禁SP11 | 下料拉带门禁SP11 | Y2.7
X2.8 |  |  | 下料拉带门禁SP12 | 下料拉带门禁SP12 | Y2.8
X2.9 |  |  | 下料拉带门禁SP13 | 下料拉带门禁SP13 | Y2.9
X2.10 |  |  |  |  | Y2.10
X2.11 |  |  |  |  | Y2.11
X2.12 |  |  |  |  | Y2.12
X2.13 |  |  |  |  | Y2.13
X2.14 |  |  |  |  | Y2.14
X2.15 |  |  |  |  | Y2.15
X3.0 | 夹具到位SP1 | 夹具到位SP1 | 夹具到位SP1 | 夹具到位SP1 | Y3.0
X3.1 | 夹具到位SP2 | 夹具到位SP2 | 夹具到位SP2 | 夹具到位SP2 | Y3.1 | 安全门1上锁
X3.2 | 夹具到位SP3 | 夹具到位SP3 | 夹具到位SP3 | 夹具到位SP3 | Y3.2 | 安全门1上锁指示
X3.3 | 夹具到位SP4 | 夹具到位SP4 | 夹具到位SP4 | 夹具到位SP4 | Y3.3 | 安全门1开门指示
X3.4 | 气缸CL2缩回到位PX3 |  | 气缸CL2缩回到位PX3 |  | Y3.4 | 安全门2上锁
X3.5 | 气缸CL2伸出到位PX4 |  | 气缸CL2伸出到位PX4 |  | Y3.5 | 安全门2上锁指示
X3.6 | 气缸CL3缩回到位PX3 |  | 气缸CL3缩回到位PX3 |  | Y3.6 | 安全门2开门指示
X3.7 | 气缸CL3伸出到位PX4 |  | 气缸CL3伸出到位PX4 |  | Y3.7 | 安全门3上锁
X3.8 |  |  |  |  | Y3.8 | 安全门3上锁指示
X3.9 |  |  |  |  | Y3.9 | 安全门3开门指示
X3.10 | 机柜风扇反馈5 | 机柜风扇反馈5 | 机柜风扇反馈5 | 机柜风扇反馈5 | Y3.10 | 安全门4上锁
X3.11 | 机柜风扇反馈6 | 机柜风扇反馈6 | 机柜风扇反馈6 | 机柜风扇反馈6 | Y3.11 | 安全门4上锁指示
X3.12 |  |  |  |  | Y3.12 | 安全门4开门指示
X3.13 |  |  |  |  | Y3.13
X3.14 |  |  |  |  | Y3.14
X3.15 |  |  |  |  | Y3.15
X4.0 | 安全门安继反馈 | 安全门安继反馈 | 安全门安继反馈 | 安全门安继反馈
X4.1 | 安全门1上锁 | 机柜风扇反馈1 | 机柜风扇反馈1 | 机柜风扇反馈1
X4.2 | 安全门1开锁 | 机柜风扇反馈2 | 机柜风扇反馈2 | 机柜风扇反馈2
X4.3 | 安全门1反馈 | 机柜风扇反馈3 | 机柜风扇反馈3 | 机柜风扇反馈3
X4.4 | 安全门2上锁 | 机柜风扇反馈4 | 机柜风扇反馈4 | 机柜风扇反馈4
X4.5 | 安全门2开锁
X4.6 | 安全门2反馈
X4.7 | 安全门3上锁 | 上侧缓存夹具到位1-1
X4.8 | 安全门3开锁 | 上侧缓存夹具到位1-2
X4.9 | 安全门3反馈 | 上侧缓存夹具到位2-1
X4.10 | 安全门4上锁 | 上侧缓存夹具到位2-2
X4.11 | 安全门4开锁 | 上侧缓存夹具到位3-1
X4.12 | 安全门4反馈 | 上侧缓存夹具到位3-2
X4.13 |  | 上侧缓存夹具到位4-1
X4.14 |  | 上侧缓存夹具到位4-2
X4.15 | 柜内温控开关 | 柜内温控开关 | 柜内温控开关 | 柜内温控开关
X5.0 | 机柜风扇反馈1
X5.1 | 机柜风扇反馈2
X5.2 | 机柜风扇反馈3
X5.3 | 机柜风扇反馈4
X5.4
X5.5
X5.6
X5.7
X5.8 | 下侧缓存夹具到位1-1
X5.9 | 下侧缓存夹具到位1-2
X5.10 | 下侧缓存夹具到位2-1
X5.11 | 下侧缓存夹具到位2-2
X5.12 | 下侧缓存夹具到位3-1
X5.13 | 下侧缓存夹具到位3-2
X5.14 | 下侧缓存夹具到位4-1
X5.15 | 下侧缓存夹具到位4-2

## 机器人命令
来料1去NG拉带 | 1
来料2去NG拉带 | 2
来料1去夹具1 | 101-148
来料2去夹具1 | 201-248
来料1去夹具2 | 301-348
来料2去夹具2 | 401-448
复投去夹具1 | 501-548
复投去夹具2 | 601-648
水份去夹具1 | 701-748
水份去夹具2 | 801-848