## IO表
KUKA机器人IO信号交互表
Input NO. | ROBOT-->>OUTPUT PLC-->>INPUT |  | Description(Input） | Address | Output NO. | PLC-->>OUTPUT ROBOT-->>INPUT |  | Description(Output） | Address
1 | bAlarm_Stop |  |  | OUT[1] | 1 | bParity |  |  | IN[1]
2 | bUser_Safe |  |  | OUT[2] | 2 | bPgnoValid |  |  | IN[2]
3 | bPeri_rdy |  |  | OUT[3] | 3 | bExtStart |  |  | IN[3]
4 | bStop_message |  |  | OUT[4] | 4 | bMoveEnable |  |  | IN[4]
5 | bProcess_active |  |  | OUT[5] | 5 | bConfMess | 机器人故障复位 |  | IN[5]
6 | bProgram_number_request |  |  | OUT[6] | 6 | bDrivesOff |  |  | IN[6]
7 | bApplication_Run |  |  | OUT[7] | 7 | bDrivesON |  |  | IN[7]
8 | bRobot_IN_Home |  |  | OUT[8] | 8 | bAlarmReset | 机器人程序故障复位 |  | IN[8]
9 | bRobot_on_path |  |  | OUT[9] | 9 | bReserved20 |  |  | IN[9]
10 | bMode_T1 |  |  | OUT[10] | 10 | bReserved21 |  |  | IN[10]
11 | bMode_T2 |  |  | OUT[11] | 11 | bReserved22 |  |  | IN[11]
12 | bMode_Auto |  |  | OUT[12] | 12 | bReserved23 |  |  | IN[12]
13 | bMode_Ext |  |  | OUT[13] | 13 | bReserved24 |  |  | IN[13]
14 | bRobot_near_path |  |  | OUT[14] | 14 | bReserved25 |  |  | IN[14]
15 | bApplication_fault |  |  | OUT[15] | 15 | bReserved26 |  |  | IN[15]
16 | bReserved1 |  |  | OUT[16] | 16 | bReserved27 |  |  | IN[16]
17 | bReserved20 |  |  | OUT[17] | 17 | bAreaReady1 | 区域准备好，没准备好,机器人不可以进入，可以到取料，或放料点上方等待 |  | IN[17]
18 | bReserved21 |  |  | OUT[18] | 18 | bAreaReady2 | 区域准备好，没准备好,机器人不可以进入，可以到取料，或放料点上方等待 |  | IN[18]
19 | bReserved22 |  |  | OUT[19] | 19 | bAreaReady3 | 区域准备好，没准备好,机器人不可以进入，可以到取料，或放料点上方等待 |  | IN[19]
20 | bReserved23 |  |  | OUT[20] | 20 | bAreaReady4 | 区域准备好，没准备好,机器人不可以进入，可以到取料，或放料点上方等待 |  | IN[20]
21 | bReserved24 |  |  | OUT[21] | 21 | bAreaReady5 | 区域准备好，没准备好,机器人不可以进入，可以到取料，或放料点上方等待 |  | IN[21]
22 | bReserved25 |  |  | OUT[22] | 22 | bAreaReady6 | 区域准备好，没准备好,机器人不可以进入，可以到取料，或放料点上方等待 |  | IN[22]
23 | bReserved26 |  |  | OUT[23] | 23 | bAreaReady7 | 区域准备好，没准备好,机器人不可以进入，可以到取料，或放料点上方等待 |  | IN[23]
24 | bReserved27 |  |  | OUT[24] | 24 | bAreaReady8 | 区域准备好，没准备好,机器人不可以进入，可以到取料，或放料点上方等待 |  | IN[24]
25 | bReserved30 |  |  | OUT[25] | 25 | bAreaReady9 | 区域准备好，没准备好,机器人不可以进入，可以到取料，或放料点上方等待 |  | IN[25]
26 | bReserved31 |  |  | OUT[26] | 26 | bAreaReady10 | 区域准备好，没准备好,机器人不可以进入，可以到取料，或放料点上方等待 |  | IN[26]
27 | bReserved32 |  |  | OUT[27] | 27 | bAreaReady11 | 区域准备好，没准备好,机器人不可以进入，可以到取料，或放料点上方等待 |  | IN[27]
28 | bReserved33 |  |  | OUT[28] | 28 | bAreaReady12 | 区域准备好，没准备好,机器人不可以进入，可以到取料，或放料点上方等待 |  | IN[28]
29 | bReserved34 |  |  | OUT[29] | 29 | bAreaReady13 | 区域准备好，没准备好,机器人不可以进入，可以到取料，或放料点上方等待 |  | IN[29]
30 | bReserved35 |  |  | OUT[30] | 30 | bAreaReady14 | 区域准备好，没准备好,机器人不可以进入，可以到取料，或放料点上方等待 |  | IN[30]
31 | bReserved36 |  |  | OUT[31] | 31 | bAreaReady15 | 区域准备好，没准备好,机器人不可以进入，可以到取料，或放料点上方等待 |  | IN[31]
32 | bReserved37 |  |  | OUT[32] | 32 | bAreaReady16 | 区域准备好，没准备好,机器人不可以进入，可以到取料，或放料点上方等待 |  | IN[32]
33 | bPickDone |  |  | OUT[33] | 33 | bSignal1 | 目标位置光电信号 |  | IN[33]
34 | bPlaceDone |  |  | OUT[34] | 34 | bSignal2 | 目标位置光电信号 |  | IN[34]
35 | bReserved42 |  |  | OUT[35] | 35 | bSignal3 | 目标位置光电信号 |  | IN[35]
36 | bReserved43 |  |  | OUT[36] | 36 | bSignal4 | 目标位置光电信号 |  | IN[36]
37 | bReserved44 |  |  | OUT[37] | 37 | bSignal5 | 目标位置光电信号 |  | IN[37]
38 | bReserved45 |  |  | OUT[38] | 38 | bSignal6 | 目标位置光电信号 |  | IN[38]
39 | bReserved46 |  |  | OUT[39] | 39 | bSignal7 | 目标位置光电信号 |  | IN[39]
40 | bReserved47 |  |  | OUT[40] | 40 | bSignal8 | 目标位置光电信号 |  | IN[40]
41 | bReserved50 |  |  | OUT[41] | 41 | bSignal9 | 目标位置光电信号 |  | IN[41]
42 | bReserved51 |  |  | OUT[42] | 42 | bSignal10 | 目标位置光电信号 |  | IN[42]
43 | bReserved52 |  |  | OUT[43] | 43 | bSignal11 | 目标位置光电信号 |  | IN[43]
44 | bReserved53 |  |  | OUT[44] | 44 | bSignal12 | 目标位置光电信号 |  | IN[44]
45 | bReserved54 |  |  | OUT[45] | 45 | bSignal13 | 目标位置光电信号 |  | IN[45]
46 | bReserved55 |  |  | OUT[46] | 46 | bSignal14 | 目标位置光电信号 |  | IN[46]
47 | bReserved56 |  |  | OUT[47] | 47 | bSignal15 | 目标位置光电信号 |  | IN[47]
48 | bReserved57 |  |  | OUT[48] | 48 | bSignal16 | 目标位置光电信号 |  | IN[48]
49 | bInHome1 | 机器人在原位 |  | OUT[49] | 49 | bGripSafty1 | 夹爪碰撞检测1 |  | IN[49]
50 | bInHome2 | 机器人在原位 |  | OUT[50] | 50 | bGripSafty2 | 夹爪碰撞检测2 |  | IN[50]
51 | bInHome3 | 机器人在原位 |  | OUT[51] | 51 | bGripBelowExist | 夹爪下方有无检测 |  | IN[51]
52 | bInHome4 | 机器人在原位 |  | OUT[52] | 52 | bGripExist | 夹爪有无电池检测 |  | IN[52]
53 | bInHome5 | 机器人在原位 |  | OUT[53] | 53 | bReserved34 |  |  | IN[53]
54 | bInHome6 | 机器人在原位 |  | OUT[54] | 54 | bReserved35 |  |  | IN[54]
55 | bInHome7 | 机器人在原位 |  | OUT[55] | 55 | bReserved36 |  |  | IN[55]
56 | bInHome8 | 机器人在原位 |  | OUT[56] | 56 | bReserved37 |  |  | IN[56]
57 | bInHome9 | 机器人在原位 |  | OUT[57] | 57 | bReserved38 |  |  | IN[57]
58 | bInHome10 | 机器人在原位 |  | OUT[58] | 58 | bReserved39 |  |  | IN[58]
59 | bInHome11 | 机器人在原位 |  | OUT[59] | 59 | bReserved40 |  |  | IN[59]
60 | bInHome12 | 机器人在原位 |  | OUT[60] | 60 | bReserved41 |  |  | IN[60]
61 | bInHome13 | 机器人在原位 |  | OUT[61] | 61 | bReserved42 |  |  | IN[61]
62 | bInHome14 | 机器人在原位 |  | OUT[62] | 62 | bReserved43 |  |  | IN[62]
63 | bInHome15 | 机器人在原位 |  | OUT[63] | 63 | bReserved44 |  |  | IN[63]
64 | bInHome16 | 机器人在原位 |  | OUT[64] | 64 | bReserved45 |  |  | IN[64]
65 | bAreaEnter1 | 干涉区进入 |  | OUT[65] | 65 | bReserved46 |  |  | IN[65]
66 | bAreaEnter2 | 干涉区进入 |  | OUT[66] | 66 | bReserved47 |  |  | IN[66]
67 | bAreaEnter3 | 干涉区进入 |  | OUT[67] | 67 | iProductType | 产品类型设置 |  | IN[67]
68 | bAreaEnter4 | 干涉区进入 |  | OUT[68] | 68 |  |  |  | IN[68]
69 | bAreaEnter5 | 干涉区进入 |  | OUT[69] | 69 |  |  |  | IN[69]
70 | bAreaEnter6 | 干涉区进入 |  | OUT[70] | 70 |  |  |  | IN[70]
71 | bAreaEnter7 | 干涉区进入 |  | OUT[71] | 71 |  |  |  | IN[71]
72 | bAreaEnter8 | 干涉区进入 |  | OUT[72] | 72 |  |  |  | IN[72]
73 | bAreaEnter9 | 干涉区进入 |  | OUT[73] | 73 |  |  |  | IN[73]
74 | bAreaEnter10 | 干涉区进入 |  | OUT[74] | 74 |  |  |  | IN[74]
75 | bAreaEnter11 | 干涉区进入 |  | OUT[75] | 75 |  |  |  | IN[75]
76 | bAreaEnter12 | 干涉区进入 |  | OUT[76] | 76 |  |  |  | IN[76]
77 | bAreaEnter13 | 干涉区进入 |  | OUT[77] | 77 |  |  |  | IN[77]
78 | bAreaEnter14 | 干涉区进入 |  | OUT[78] | 78 |  |  |  | IN[78]
79 | bAreaEnter15 | 干涉区进入 |  | OUT[79] | 79 |  |  |  | IN[79]
80 | bAreaEnter16 | 干涉区进入 |  | OUT[80] | 80 |  |  |  | IN[80]
81 | bError1 | 机器人错误 |  | OUT[81] | 81 |  |  |  | IN[81]
82 | bError2 | 机器人错误 |  | OUT[82] | 82 |  |  |  | IN[82]
83 | bError3 | 机器人错误 |  | OUT[83] | 83 | iCmd | 命令号 |  | IN[83]
84 | bError4 | 机器人错误 |  | OUT[84] | 84 |  |  |  | IN[84]
85 | bError5 | 机器人错误 |  | OUT[85] | 85 |  |  |  | IN[85]
86 | bError6 | 机器人错误 |  | OUT[86] | 86 |  |  |  | IN[86]
87 | bError7 | 机器人错误 |  | OUT[87] | 87 |  |  |  | IN[87]
88 | bError8 | 机器人错误 |  | OUT[88] | 88 |  |  |  | IN[88]
89 | bError9 | 机器人错误 |  | OUT[89] | 89 |  |  |  | IN[89]
90 | bError10 | 机器人错误 |  | OUT[90] | 90 |  |  |  | IN[90]
91 | bError11 | 机器人错误 |  | OUT[91] | 91 |  |  |  | IN[91]
92 | bError12 | 机器人错误 |  | OUT[92] | 92 |  |  |  | IN[92]
93 | bError13 | 机器人错误 |  | OUT[93] | 93 |  |  |  | IN[93]
94 | bError14 | 机器人错误 |  | OUT[94] | 94 |  |  |  | IN[94]
95 | bError15 | 机器人错误 |  | OUT[95] | 95 |  |  |  | IN[95]
96 | bError16 | 机器人错误 |  | OUT[96] | 96 |  |  |  | IN[96]
97 | iCmdRet | 命令号反馈 |  | OUT[97] | 97 |  |  |  | IN[97]
98 |  |  |  | OUT[98] | 98 |  |  |  | IN[98]
99 |  |  |  | OUT[99] | 99 | iCmdCount | 命令计数，计数改变生成任务 |  | IN[99]
100 |  |  |  | OUT[100] | 100 |  |  |  | IN[100]
101 |  |  |  | OUT[101] | 101 |  |  |  | IN[101]
102 |  |  |  | OUT[102] | 102 |  |  |  | IN[102]
103 |  |  |  | OUT[103] | 103 |  |  |  | IN[103]
104 |  |  |  | OUT[104] | 104 |  |  |  | IN[104]
105 |  |  |  | OUT[105] | 105 |  |  |  | IN[105]
106 |  |  |  | OUT[106] | 106 |  |  |  | IN[106]
107 |  |  |  | OUT[107] | 107 |  |  |  | IN[107]
108 |  |  |  | OUT[108] | 108 |  |  |  | IN[108]
109 |  |  |  | OUT[109] | 109 |  |  |  | IN[109]
110 |  |  |  | OUT[110] | 110 |  |  |  | IN[110]
111 |  |  |  | OUT[111] | 111 |  |  |  | IN[111]
112 |  |  |  | OUT[112] | 112 |  |  |  | IN[112]
113 | iCmdCountRet | 命令计数反馈 |  | OUT[113] | 113 |  |  |  | IN[113]
114 |  |  |  | OUT[114] | 114 |  |  |  | IN[114]
115 |  |  |  | OUT[115] | 115 | iGripPosIndexRet | 夹爪目标位置，101=初始位，102夹紧位 |  | IN[115]
116 |  |  |  | OUT[116] | 116 |  |  |  | IN[116]
117 |  |  |  | OUT[117] | 117 |  |  |  | IN[117]
118 |  |  |  | OUT[118] | 118 |  |  |  | IN[118]
119 |  |  |  | OUT[119] | 119 |  |  |  | IN[119]
120 |  |  |  | OUT[120] | 120 |  |  |  | IN[120]
121 |  |  |  | OUT[121] | 121 |  |  |  | IN[121]
122 |  |  |  | OUT[122] | 122 |  |  |  | IN[122]
123 |  |  |  | OUT[123] | 123 |  |  |  | IN[123]
124 |  |  |  | OUT[124] | 124 |  |  |  | IN[124]
125 |  |  |  | OUT[125] | 125 |  |  |  | IN[125]
126 |  |  |  | OUT[126] | 126 |  |  |  | IN[126]
127 |  |  |  | OUT[127] | 127 |  |  |  | IN[127]
128 |  |  |  | OUT[128] | 128 |  |  |  | IN[128]
129 | iCmdResult | 命令结果反馈，1=OK，2=NG |  | OUT[129] | 129 |  |  |  | IN[129]
130 |  |  |  | OUT[130] | 130 |  |  |  | IN[130]
131 |  |  |  | OUT[131] | 131 | iGripPosCountRet | 夹爪动作计数，计数改变时PLC控制伺服移动 |  | IN[131]
132 |  |  |  | OUT[132] | 132 |  |  |  | IN[132]
133 |  |  |  | OUT[133] | 133 |  |  |  | IN[133]
134 |  |  |  | OUT[134] | 134 |  |  |  | IN[134]
135 |  |  |  | OUT[135] | 135 |  |  |  | IN[135]
136 |  |  |  | OUT[136] | 136 |  |  |  | IN[136]
137 |  |  |  | OUT[137] | 137 |  |  |  | IN[137]
138 |  |  |  | OUT[138] | 138 |  |  |  | IN[138]
139 |  |  |  | OUT[139] | 139 |  |  |  | IN[139]
140 |  |  |  | OUT[140] | 140 |  |  |  | IN[140]
141 |  |  |  | OUT[141] | 141 |  |  |  | IN[141]
142 |  |  |  | OUT[142] | 142 |  |  |  | IN[142]
143 |  |  |  | OUT[143] | 143 |  |  |  | IN[143]
144 |  |  |  | OUT[144] | 144 |  |  |  | IN[144]
145 | iCmd_Running | 正在运行命令，变为0时PLC才能发新任务 |  | OUT[145] | 145 |  |  |  | IN[145]
146 |  |  |  | OUT[146] | 146 |  |  |  | IN[146]
147 |  |  |  | OUT[147] | 147 | iGripPosResult | 1=OK，2=NG |  | IN[147]
148 |  |  |  | OUT[148] | 148 |  |  |  | IN[148]
149 |  |  |  | OUT[149] | 149 |  |  |  | IN[149]
150 |  |  |  | OUT[150] | 150 |  |  |  | IN[150]
151 |  |  |  | OUT[151] | 151 |  |  |  | IN[151]
152 |  |  |  | OUT[152] | 152 |  |  |  | IN[152]
153 |  |  |  | OUT[153] | 153 |  |  |  | IN[153]
154 |  |  |  | OUT[154] | 154 |  |  |  | IN[154]
155 |  |  |  | OUT[155] | 155 |  |  |  | IN[155]
156 |  |  |  | OUT[156] | 156 |  |  |  | IN[156]
157 |  |  |  | OUT[157] | 157 |  |  |  | IN[157]
158 |  |  |  | OUT[158] | 158 |  |  |  | IN[158]
159 |  |  |  | OUT[159] | 159 |  |  |  | IN[159]
160 |  |  |  | OUT[160] | 160 |  |  |  | IN[160]
161 | iGripPosIndex | 夹爪目标位置，101=初始位，102夹紧位 |  | OUT[161] | 161 |  |  |  | IN[161]
162 |  |  |  | OUT[162] | 162 |  |  |  | IN[162]
163 |  |  |  | OUT[163] | 163 |  |  |  | IN[163]
164 |  |  |  | OUT[164] | 164 |  |  |  | IN[164]
165 |  |  |  | OUT[165] | 165 |  |  |  | IN[165]
166 |  |  |  | OUT[166] | 166 |  |  |  | IN[166]
167 |  |  |  | OUT[167] | 167 |  |  |  | IN[167]
168 |  |  |  | OUT[168] | 168 |  |  |  | IN[168]
169 |  |  |  | OUT[169] | 169 |  |  |  | IN[169]
170 |  |  |  | OUT[170] | 170 |  |  |  | IN[170]
171 |  |  |  | OUT[171] | 171 |  |  |  | IN[171]
172 |  |  |  | OUT[172] | 172 |  |  |  | IN[172]
173 |  |  |  | OUT[173] | 173 |  |  |  | IN[173]
174 |  |  |  | OUT[174] | 174 |  |  |  | IN[174]
175 |  |  |  | OUT[175] | 175 |  |  |  | IN[175]
176 |  |  |  | OUT[176] | 176 |  |  |  | IN[176]
177 | iGripPosCount | 夹爪动作计数，计数改变时PLC控制伺服移动 |  | OUT[177] | 177 |  |  |  | IN[177]
178 |  |  |  | OUT[178] | 178 |  |  |  | IN[178]
179 |  |  |  | OUT[179] | 179 |  |  |  | IN[179]
180 |  |  |  | OUT[180] | 180 |  |  |  | IN[180]
181 |  |  |  | OUT[181] | 181 |  |  |  | IN[181]
182 |  |  |  | OUT[182] | 182 |  |  |  | IN[182]
183 |  |  |  | OUT[183] | 183 |  |  |  | IN[183]
184 |  |  |  | OUT[184] | 184 |  |  |  | IN[184]
185 |  |  |  | OUT[185] | 185 |  |  |  | IN[185]
186 |  |  |  | OUT[186] | 186 |  |  |  | IN[186]
187 |  |  |  | OUT[187] | 187 |  |  |  | IN[187]
188 |  |  |  | OUT[188] | 188 |  |  |  | IN[188]
189 |  |  |  | OUT[189] | 189 |  |  |  | IN[189]
190 |  |  |  | OUT[190] | 190 |  |  |  | IN[190]
191 |  |  |  | OUT[191] | 191 |  |  |  | IN[191]
192 |  |  |  | OUT[192] | 192 |  |  |  | IN[192]
193 |  |  |  | OUT[193] | 193 |  |  |  | IN[193]
194 |  |  |  | OUT[194] | 194 |  |  |  | IN[194]
195 |  |  |  | OUT[195] | 195 |  |  |  | IN[195]
196 |  |  |  | OUT[196] | 196 |  |  |  | IN[196]
197 |  |  |  | OUT[197] | 197 |  |  |  | IN[197]
198 |  |  |  | OUT[198] | 198 |  |  |  | IN[198]
199 |  |  |  | OUT[199] | 199 |  |  |  | IN[199]
200 |  |  |  | OUT[200] | 200 |  |  |  | IN[200]